## Оборудование
Радиус капли | Vшпр, мл | N | V1, мл | r1, см | rср, мм | Линейка | σh, см | Фотошоп | σh, мм | σ, Н/м | ρ, кг/м^3 | g, Н/м | 2σ/ρg
| 2.5 | 63 | 0.039683 | 0.21159 | 2.1367 |  | 1 |  | 3 | 0.07275 | 998.2 | 9.81 | 1.4859e-05
|  | 60 | 0.041667 | 0.21506 | 0.015108
|  | 61 | 0.040984 | 0.21388
|  | 62 | 0.040323 | 0.21273
|  | 60 | 0.041667 | 0.21506
.

## Кружка
| h1, см | h2, см | h, см | σh, см | R, мм | l, мм | dc, мм | rc, мм | lrc, мм^2 | h, см | R, мм | Rтеор, мм | h, см | lrc, мм^2 | lrcтеор, мм^2 | (R^2+2s/rg)^2, мм^4 | (Rтеор^2+2s/rg)^2, мм^4 | (lrc^2+2s/rg)^2, мм^4 | (lrcтеор^2+2s/rg)^2, мм^4 | R(h) | k | b | lrc(h) | k | b
Быстро | 45 | 4.5 | 40.5 | 1 | 10.54 | 34.3 | 5.32 | 2.66 | 91.238 | 40.5 | 9.666 | 11.4479 | 40.5 | 81.2263 | 88.8508 | 11726.747 | 21290.4754 | 9232.3003 | 10755.6259 | val | 212.4858 | 2231.5046 | val | 336.6086 | -4893.2071
[5 empty] | 8.77 | 26.19 | 5.57 | 2.785 | 72.9392 | 35.5 | 8.8467 | 11.0386 | 35.5 | 70.2979 | 82.3784 | 8671.7182 | 18689.278 | 7251.6152 | 9455.0272 | stderr | 53.4415 | 1673.1977 | stderr | 56.5704 | 1771.1579
[5 empty] | 8.01 | 29.74 | 5.32 | 2.66 | 79.1084 | 30.5 | 8.8238 | 10.5821 | 30.5 | 48.5474 | 75.4433 | 8596.4632 | 16088.0806 | 4020.3208 | 8154.4285 |  | 0.8405 | 844.9847 |  | 0.92189 | 894.4558
[5 empty] | 9.53 | 26.95 | 5.57 | 2.785 | 75.0558 | 25.5 | 8.515 | 10.0635 | 25.5 | 47.1034 | 67.9293 | 7632.4291 | 13486.8832 | 3839.2801 | 6853.8298 |  | 15.8089 | 3 |  | 35.4057 | 3
|  |  |  | Average | 9.2125 | 29.295 | 5.445 | 2.7225 | 79.5853 | 20.5 | 8.2713 | 9.4592 | 20.5 | 35.3735 | 59.6615 | 6934.247 | 10885.6858 | 2523.2538 | 5553.2312 |  | 11287551.7544 | 2141997.4789 |  | 28326330.8972 | 2400153.3841
|  |  |  | Stdev | 1.0809 | 3.6692 | 0.14434 | 0.072169 | 8.1793
|  |  |  | Relative | 11.73% | 12.52% | 2.651% | 2.651% | 10.28%
| h1, см | h2, см | h, см | σh, см | R, мм | l, мм | dc, мм | rc, мм | lrc, мм^2
| 45 | 4.5 | 40.5 | 1 | 9.36 | 33.17 | 5.32 | 2.66 | 88.2322
[5 empty] | 9.36 | 29.62 | 5.06 | 2.53 | 74.9386
[5 empty] | 8.86 | 28.11 | 5.82 | 2.91 | 81.8001
[5 empty] | 10.63 | 32.12 | 4.81 | 2.405 | 77.2486
[5 empty] | 10.12 | 30.13 | 5.57 | 2.785 | 83.9121
|  |  |  | Average | 9.666 | 30.63 | 5.316 | 2.658 | 81.2263
|  |  |  | Stdev | 0.7022 | 2.0182 | 0.40004 | 0.20002 | 5.2911
|  |  |  | Relative | 7.265% | 6.589% | 7.525% | 7.525% | 6.514%
| h1, см | h2, см | h, см | σh, см | R, мм | l, мм | dc, мм | rc, мм | lrc, мм^2
| 40 | 4.5 | 35.5 | 1 | 8.5 | 30.23 | 4.78 | 2.39 | 72.2497
[5 empty] | 9.28 | 27.78 | 4.91 | 2.455 | 68.1999
[5 empty] | 8.63 | 27.52 | 4.39 | 2.195 | 60.4064
[5 empty] | 8.76 | 30.88 | 4.91 | 2.455 | 75.8104
[5 empty] | 8.76 | 29.2 | 4.78 | 2.39 | 69.788
[5 empty] | 9.15 | 31.52 | 4.78 | 2.39 | 75.3328
|  |  |  | Average | 8.8467 | 29.5217 | 4.7583 | 2.3792 | 70.2979
|  |  |  | Stdev | 0.30395 | 1.6422 | 0.19135 | 0.095677 | 5.693
|  |  |  | Relative | 3.436% | 5.563% | 4.021% | 4.021% | 8.098%
| h1, см | h2, см | h, см | σh, см | R, мм | l, мм | dc, мм | rc, мм | lrc, мм^2
| 35 | 4.5 | 30.5 | 1 | 9.79 | 25.71 | 3.74 | 1.87 | 48.0777
[5 empty] | 8.89 | 26.36 | 4 | 2 | 52.72
[5 empty] | 9.15 | 25.97 | 4 | 2 | 51.94
[5 empty] | 8.76 | 28.04 | 3.74 | 1.87 | 52.4348
[5 empty] | 9.66 | 24.94 | 4.13 | 2.065 | 51.5011
[5 empty] | 7.98 | 23.26 | 3.62 | 1.81 | 42.1006
[5 empty] | 7.86 | 21.97 | 4 | 2 | 43.94
[5 empty] | 8.5 | 24.42 | 3.74 | 1.87 | 45.6654
|  |  |  | Average | 8.8238 | 25.0837 | 3.8712 | 1.9356 | 48.5474
|  |  |  | Stdev | 0.70644 | 1.8909 | 0.18185 | 0.090925 | 4.2101
|  |  |  | Relative | 8.006% | 7.538% | 4.697% | 4.697% | 8.672%
| h1, см | h2, см | h, см | σh, см | R, мм | l, мм | dc, мм | rc, мм | lrc, мм^2
| 30 | 4.5 | 25.5 | 1 | 8.45 | 30 | 3.26 | 1.63 | 48.9
[5 empty] | 8.58 | 28.95 | 3.13 | 1.565 | 45.3067
|  |  |  | Average | 8.515 | 29.475 | 3.195 | 1.5975 | 47.1034
|  |  |  | Stdev | 0.091924 | 0.74246 | 0.091924 | 0.045962 | 2.5408
|  |  |  | Relative | 1.08% | 2.519% | 2.877% | 2.877% | 5.394%
| h1, см | h2, см | h, см | σh, см | R, мм | l, мм | dc, мм | rc, мм | lrc, мм^2
| 25 | 4.5 | 20.5 | 1 | 8.58 | 21.79 | 3.39 | 1.695 | 36.934
[5 empty] | 8.84 | 21 | 3.26 | 1.63 | 34.23
[5 empty] | 8.32 | 22.31 | 3.78 | 1.89 | 42.1659
[5 empty] | 7.93 | 19.57 | 3.13 | 1.565 | 30.6271
[5 empty] | 8.45 | 21.13 | 3.26 | 1.63 | 34.4419
[5 empty] | 8.45 | 24 | 3.52 | 1.76 | 42.24
[5 empty] | 7.8 | 18.66 | 3.39 | 1.695 | 31.6287
[5 empty] | 7.8 | 20.48 | 3 | 1.5 | 30.72
|  |  |  | Average | 8.2713 | 21.1175 | 3.3413 | 1.6706 | 35.3735
|  |  |  | Stdev | 0.3865 | 1.6491 | 0.24009 | 0.12004 | 4.7223
|  |  |  | Relative | 4.673% | 7.809% | 7.186% | 7.186% | 13.35%

## Кувшин
h1, см | h2, см | h, см | σh, см | R, мм | l, мм | dc, мм | rc, мм | lrc, мм^2 | h, см | R, мм | Rтеор, мм | h, см | lrc, мм^2 | lrcтеор, мм^2 | (R^2+2s/rg)^2, мм^4 | (Rтеор^2+2s/rg)^2, мм^4 | (lrc^2+2s/rg)^2, мм^4 | (lrcтеор^2+2s/rg)^2, мм^4 | R(h) | k | b | lrc(h) | k | b
50 | 10.2 | 39.8 | 1 | 11.37 | 24.92 | 3.4 | 1.7 | 42.364 | 39.8 | 12.1813 | 11.393 | 39.8 | 58.4803 | 87.9692 | 26647.7551 | 20926.3077 | 5378.5887 | 10573.5421 | val | 615.5086 | 1872.2171 | val | 190.2358 | -1983.6221
|  |  |  | 11.99 | 27.39 | 4.63 | 2.315 | 63.4079 | 34.8 | 11.789 | 10.9778 | 34.8 | 55.303 | 81.4376 | 23666.4597 | 18325.1103 | 4922.6473 | 9272.9434 | stderr | 80.2119 | 2456.6857 | stderr | 15.5011 | 474.7589
|  |  |  | 12.45 | 29.4 | 4.17 | 2.085 | 61.299 | 29.8 | 11.24 | 10.5136 | 29.8 | 46.6213 | 74.4294 | 19936.3527 | 15723.913 | 3779.7763 | 7972.3447 |  | 0.95152 | 1268.2618 |  | 0.98047 | 245.0939
|  |  |  | 11.83 | 27.39 | 4.32 | 2.16 | 59.1624 | 24.8 | 10.4625 | 9.9848 | 24.8 | 35.3807 | 66.8222 | 15456.073 | 13122.7156 | 2523.9841 | 6671.746 |  | 58.8831 | 3 |  | 150.612 | 3
|  |  |  | 12.92 | 33.57 | 4.32 | 2.16 | 72.5112 | 19.8 | 10.445 | 9.3657 | 19.8 | 27.8266 | 58.4296 | 15365.2324 | 10521.5182 | 1822.0256 | 5371.1473 |  | 94712721.2549 | 4825464.2968 |  | 9047413.8739 | 180213.0075
|  |  |  | 12.76 | 32.8 | 4.02 | 2.01 | 65.928
|  |  |  | 12.45 | 32.03 | 3.71 | 1.855 | 59.4156
|  |  |  | 11.68 | 28.32 | 3.09 | 1.545 | 43.7544
|  |  | Average | 12.1813 | 29.4775 | 3.9575 | 1.9788 | 58.4803
|  |  | Stdev | 0.547 | 3.0504 | 0.51944 | 0.25972 | 10.4368
|  |  | Relative | 4.491% | 10.35% | 13.13% | 13.13% | 17.85%
h1, см | h2, см | h, см | σh, см | R, мм | l, мм | dc, мм | rc, мм | lrc, мм^2
45 | 10.2 | 34.8 | 1 | 11.37 | 29.71 | 3.71 | 1.855 | 55.1121
|  |  |  | 10.75 | 26 | 4.17 | 2.085 | 54.21
|  |  |  | 11.68 | 28.47 | 3.55 | 1.775 | 50.5342
|  |  |  | 12.3 | 28.17 | 4.32 | 2.16 | 60.8472
|  |  |  | 12.61 | 28.17 | 4.02 | 2.01 | 56.6217
|  |  |  | 11.99 | 27.7 | 4.63 | 2.315 | 64.1255
|  |  |  | 10.91 | 25.39 | 3.24 | 1.62 | 41.1318
|  |  |  | 12.45 | 34.19 | 4.02 | 2.01 | 68.7219
|  |  |  | 12.3 | 28.63 | 3.71 | 1.855 | 53.1086
|  |  |  | 11.53 | 27.39 | 3.55 | 1.775 | 48.6172
|  |  | Average | 11.789 | 28.382 | 3.892 | 1.946 | 55.303
|  |  | Stdev | 0.6481 | 2.3975 | 0.41675 | 0.20838 | 7.9211
|  |  | Relative | 5.497% | 8.447% | 10.71% | 10.71% | 14.32%
h1, см | h2, см | h, см | σh, см | R, мм | l, мм | dc, мм | rc, мм | lrc, мм^2
40 | 10.2 | 29.8 | 1 | 11.22 | 26.78 | 4.17 | 2.085 | 55.8363
|  |  |  | 10.91 | 25.85 | 2.93 | 1.465 | 37.8703
|  |  |  | 11.37 | 26.93 | 3.86 | 1.93 | 51.9749
|  |  |  | 11.53 | 29.56 | 3.24 | 1.62 | 47.8872
|  |  |  | 11.68 | 28.01 | 3.4 | 1.7 | 47.617
|  |  |  | 11.22 | 27.86 | 3.09 | 1.545 | 43.0437
|  |  |  | 10.75 | 26 | 3.24 | 1.62 | 42.12
|  |  | Average | 11.24 | 27.2843 | 3.4186 | 1.7093 | 46.6213
|  |  | Stdev | 0.32772 | 1.2989 | 0.44164 | 0.22082 | 6.1348
|  |  | Relative | 2.916% | 4.761% | 12.92% | 12.92% | 13.16%
h1, см | h2, см | h, см | σh, см | R, мм | l, мм | dc, мм | rc, мм | lrc, мм^2
35 | 10.2 | 24.8 | 1 | 9.98 | 21.37 | 3.09 | 1.545 | 33.0166
|  |  |  | 9.98 | 22.45 | 3.4 | 1.7 | 38.165
|  |  |  | 10.75 | 25.08 | 2.93 | 1.465 | 36.7422
|  |  |  | 11.06 | 25.08 | 3.24 | 1.62 | 40.6296
|  |  |  | 10.91 | 26.93 | 2.93 | 1.465 | 39.4524
|  |  |  | 10.75 | 25.39 | 2.47 | 1.235 | 31.3567
|  |  |  | 9.83 | 22.45 | 2.32 | 1.16 | 26.042
|  |  |  | 10.44 | 27.08 | 2.78 | 1.39 | 37.6412
|  |  | Average | 10.4625 | 24.4787 | 2.895 | 1.4475 | 35.3807
|  |  | Stdev | 0.47641 | 2.1456 | 0.36626 | 0.18313 | 4.8966
|  |  | Relative | 4.553% | 8.765% | 12.65% | 12.65% | 13.84%
h1, см | h2, см | h, см | σh, см | R, мм | l, мм | dc, мм | rc, мм | lrc, мм^2
30 | 10.2 | 19.8 | 1 | 10.29 | 22.92 | 2.32 | 1.16 | 26.5872
|  |  |  | 10.91 | 21.53 | 2.47 | 1.235 | 26.5896
|  |  |  | 10.91 | 24.15 | 2.01 | 1.005 | 24.2707
|  |  |  | 10.91 | 23.38 | 2.32 | 1.16 | 27.1208
|  |  |  | 9.98 | 22.45 | 2.63 | 1.315 | 29.5217
|  |  |  | 9.67 | 20.29 | 3.24 | 1.62 | 32.8698
|  |  | Average | 10.445 | 22.4533 | 2.4983 | 1.2492 | 27.8266
|  |  | Stdev | 0.54581 | 1.3775 | 0.4172 | 0.2086 | 2.9838
|  |  | Relative | 5.226% | 6.135% | 16.7% | 16.7% | 10.72%