## Лист1
I_max, A | 1.7223
R_C, Om | 25 | 0.5
R_M, Om | 100 | 0.5
d_T, cm | 1 | 0.05
D_T, cm | 10 | 0.05
N_T0(N) | 1750
N_T1(N') | 300
\mu_0, Hn/m | 1.2566e-06
N_C0(N) | 500
N_C1(N') | 940
R_C, Om | 46 | 1
d_C, cm | 7 | 0.05
l_c, cm | 80 | 0.05
ноль | 0.3 | right | [11 empty] | 1.5434
I, мА | \sigma_I, мА | \delta_x, см | \sigma_{dx}, cm |  | \delta_x, см | \sigma_{dx}, cm | H_nosign, kA/m | H, кA/м | \sigma_H, кА/м | \delta_B, Тл | \sigma_dB, Тл | B_unalign, Тл | B, Тл | \sigma_B, Тл
941.4 | 0.5 | 12 | 0.05 | left | 12.3 | 0.05 | 5.244 | 5.244 | 0.026367 | 0.25706 | 0.027265 | 0 | 1.5434 | 0
584.6 | 0.5 | 8.9 | 0.05 | left | 9.2 | 0.05 | 3.2565 | 3.2565 | 0.016519 | 0.19227 | 0.020405 | -0.25706 | 1.3511 | 0.027265
487.3 | 0.5 | 2.3 | 0.05 | left | 2.6 | 0.05 | 2.7145 | 2.7145 | 0.013855 | 0.054338 | 0.0058532 | -0.44933 | 1.2968 | 0.047671
398.17 | 0.5 | 2.5 | 0.05 | left | 2.8 | 0.05 | 2.218 | 2.218 | 0.011434 | 0.058518 | 0.0062896 | -0.50367 | 1.2383 | 0.053524
354.91 | 0.5 | 1.1 | 0.05 | left | 1.4 | 0.05 | 1.977 | 1.977 | 0.01027 | 0.029259 | 0.0032724 | -0.56219 | 1.209 | 0.059813
324 | 0.5 | 0.7 | 0.05 | left | 1 | 0.05 | 1.8048 | 1.8048 | 0.0094441 | 0.020899 | 0.0024492 | -0.59145 | 1.1881 | 0.063086
283.99 | 0.5 | 1 | 0.05 | left | 1.3 | 0.05 | 1.5819 | 1.5819 | 0.0083858 | 0.027169 | 0.0030633 | -0.61235 | 1.1609 | 0.065535
245.86 | 0.5 | 0.8 | 0.05 | left | 1.1 | 0.05 | 1.3695 | 1.3695 | 0.0073925 | 0.022989 | 0.0026512 | -0.63951 | 1.138 | 0.068598
186.16 | 0.5 | 1.4 | 0.05 | left | 1.7 | 0.05 | 1.037 | 1.037 | 0.0058857 | 0.035529 | 0.0039079 | -0.6625 | 1.1024 | 0.07125
109.79 | 0.5 | 1.6 | 0.05 | left | 1.9 | 0.05 | 0.61158 | 0.61158 | 0.0041362 | 0.039708 | 0.0043364 | -0.69803 | 1.0627 | 0.075157
0 | 0.5 | 2 | 0.05 | left | 2.3 | 0.05 | 0 | 0 | 0 | 0.048068 | 0.0052007 | -0.73774 | 1.0147 | 0.079494
109.73 | 0.5 | 4.8 | 0.05 | left | 5.1 | 0.05 | 0.61124 | -0.61124 | 0.004135 | 0.10659 | 0.011345 | -0.78581 | 0.90807 | 0.084695
186.04 | 0.5 | 9.2 | 0.05 | left | 9.5 | 0.05 | 1.0363 | -1.0363 | 0.0058827 | 0.19854 | 0.021069 | -0.8924 | 0.70953 | 0.09604
245.86 | 0.5 | 13.4 | 0.05 | left | 13.7 | 0.05 | 1.3695 | -1.3695 | 0.0073925 | 0.28632 | 0.030364 | -1.0909 | 0.42321 | 0.11711
284.55 | 0.5 | 11.8 | 0.05 | left | 12.1 | 0.05 | 1.5851 | -1.5851 | 0.0084005 | 0.25288 | 0.026823 | -1.3773 | 0.17033 | 0.14747
323.84 | 0.5 | 13.5 | 0.05 | left | 13.8 | 0.05 | 1.8039 | -1.8039 | 0.0094399 | 0.28841 | 0.030586 | -1.6301 | -0.11808 | 0.1743
254.56 | 0.5 | 8.6 | 0.05 | left | 8.9 | 0.05 | 1.418 | -1.418 | 0.0076175 | 0.186 | 0.019742 | -1.9185 | -0.30408 | 0.20488
397.42 | 0.5 | 9.9 | 0.05 | left | 10.2 | 0.05 | 2.2138 | -2.2138 | 0.011414 | 0.21317 | 0.022618 | -2.1045 | -0.51725 | 0.22462
485.13 | 0.5 | 13.4 | 0.05 | left | 13.7 | 0.05 | 2.7024 | -2.7024 | 0.013796 | 0.28632 | 0.030364 | -2.3177 | -0.80357 | 0.24724
583.6 | 0.5 | 8 | 0.05 | left | 8.3 | 0.05 | 3.2509 | -3.2509 | 0.016491 | 0.17346 | 0.018415 | -2.604 | -0.97704 | 0.27761
939.7 | 0.5 | 14.5 | 0.05 | left | 14.8 | 0.05 | 5.2345 | -5.2345 | 0.02632 | 0.30931 | 0.0328 | -2.7775 | -1.2863 | 0.29602
1724.5 | 0.5 | 12.6 | 0.05 | left | 12.9 | 0.05 | 9.6062 | -9.6062 | 0.048112 | 0.2696 | 0.028593 | -3.0868 | -1.5559 | 0.32882
940.8 | 0.5 | 12.6 | 0.05 | right | 12.3 | 0.05 | 5.2407 | -5.2407 | 0.026351 | 0.25706 | 0.027265 | -2.8297 | -1.2989 | 0.35741
584.2 | 0.5 | 9.4 | 0.05 | right | 9.1 | 0.05 | 3.2542 | -3.2542 | 0.016508 | 0.19018 | 0.020184 | -2.6396 | -1.1087 | 0.020184
487 | 0.5 | 3.3 | 0.05 | right | 3 | 0.05 | 2.7128 | -2.7128 | 0.013847 | 0.062698 | 0.0067268 | -2.5769 | -1.046 | 0.026911
397.76 | 0.5 | 3 | 0.05 | right | 2.7 | 0.05 | 2.2157 | -2.2157 | 0.011423 | 0.056428 | 0.0060713 | -2.5204 | -0.98958 | 0.032982
354.72 | 0.5 | 1.7 | 0.05 | right | 1.4 | 0.05 | 1.9759 | -1.9759 | 0.010265 | 0.029259 | 0.0032724 | -2.4912 | -0.96032 | 0.036255
323.98 | 0.5 | 1.2 | 0.05 | right | 0.9 | 0.05 | 1.8047 | -1.8047 | 0.0094436 | 0.018809 | 0.0022508 | -2.4724 | -0.94151 | 0.038506
283.9 | 0.5 | 1.5 | 0.05 | right | 1.2 | 0.05 | 1.5814 | -1.5814 | 0.0083834 | 0.025079 | 0.0028561 | -2.4473 | -0.91643 | 0.041362
245.9 | 0.5 | 1.3 | 0.05 | right | 1 | 0.05 | 1.3698 | -1.3698 | 0.0073935 | 0.020899 | 0.0024492 | -2.4264 | -0.89553 | 0.043811
186.1 | 0.5 | 2 | 0.05 | right | 1.7 | 0.05 | 1.0367 | -1.0367 | 0.0058842 | 0.035529 | 0.0039079 | -2.3909 | -0.86 | 0.047719
109.8 | 0.5 | 2.3 | 0.05 | right | 2 | 0.05 | 0.61163 | -0.61163 | 0.0041364 | 0.041798 | 0.0045517 | -2.3491 | -0.8182 | 0.05227
0 | 0.5 | 2.6 | 0.05 | right | 2.3 | 0.05 | 0 | 0 | 0 | 0.048068 | 0.0052007 | -2.301 | -0.77013 | 0.057471
109.73 | 0.5 | 5.5 | 0.05 | right | 5.2 | 0.05 | 0.61124 | 0.61124 | 0.004135 | 0.10868 | 0.011566 | -2.1923 | -0.66146 | 0.069037
186.03 | 0.5 | 10 | 0.05 | right | 9.7 | 0.05 | 1.0363 | 1.0363 | 0.0058825 | 0.20272 | 0.021512 | -1.9896 | -0.45874 | 0.090548
245.86 | 0.5 | 13.7 | 0.05 | right | 13.4 | 0.05 | 1.3695 | 1.3695 | 0.0073925 | 0.28005 | 0.0297 | -1.7096 | -0.17869 | 0.12025
283.54 | 0.5 | 12.4 | 0.05 | right | 12.1 | 0.05 | 1.5794 | 1.5794 | 0.0083739 | 0.25288 | 0.026823 | -1.4567 | 0.074192 | 0.14707
323.84 | 0.5 | 14.2 | 0.05 | right | 13.9 | 0.05 | 1.8039 | 1.8039 | 0.0094399 | 0.2905 | 0.030807 | -1.1662 | 0.36469 | 0.17788
354.54 | 0.5 | 9.3 | 0.05 | right | 9 | 0.05 | 1.9749 | 1.9749 | 0.01026 | 0.18809 | 0.019963 | -0.97808 | 0.55278 | 0.19784
397.37 | 0.5 | 10.6 | 0.05 | right | 10.3 | 0.05 | 2.2135 | 2.2135 | 0.011413 | 0.21526 | 0.022839 | -0.76282 | 0.76804 | 0.22068
485.23 | 0.5 | 13.5 | 0.05 | right | 13.2 | 0.05 | 2.7029 | 2.7029 | 0.013799 | 0.27587 | 0.029258 | -0.48695 | 1.0439 | 0.24994
583.7 | 0.5 | 8.7 | 0.05 | right | 8.4 | 0.05 | 3.2515 | 3.2515 | 0.016494 | 0.17555 | 0.018636 | -0.3114 | 1.2195 | 0.26857
939.8 | 0.5 | 15 | 0.05 | right | 14.7 | 0.05 | 5.2351 | 5.2351 | 0.026323 | 0.30722 | 0.032578 | -0.0041798 | 1.5267 | 0.30115
1726.5 | 0.5 | 13 | 0.05 | right | 12.7 | 0.05 | 9.6173 | 9.6173 | 0.048167 | 0.26542 | 0.028151 | 0.26124 | 1.7921 | 0.3293
R
I_max, A | 1.2756
\delta_{x_C}, см | 4
Размагнитили
Начальная кривая
R, Om | 18
I, mA | \delta_x, cm
109.56 | 4.7
185.84 | 6.8
247.6 | 8.2
283.34 | 5.7
232.59 | 7
354.23 | 4.9
397.12 | 6.5
485.02 | 11
I, A | \delta_x, cm
0.5838 | 8.5
0.9401 | 18
1.7273 | 17.1

## B(H)
B, Тл | \sigma_B, Тл | H, кA/м | \sigma_H, кА/м
1.5434 | 0 | 5.244 | 0.026367
1.3511 | 0.027265 | 3.2565 | 0.016519
1.2968 | 0.047671 | 2.7145 | 0.013855
1.2383 | 0.053524 | 2.218 | 0.011434
1.209 | 0.059813 | 1.977 | 0.01027
1.1881 | 0.063086 | 1.8048 | 0.0094441
1.1609 | 0.065535 | 1.5819 | 0.0083858
1.138 | 0.068598 | 1.3695 | 0.0073925
1.1024 | 0.07125 | 1.037 | 0.0058857
1.0627 | 0.075157 | 0.61158 | 0.0041362
1.0147 | 0.079494 | 0 | 0
0.90807 | 0.084695 | -0.61124 | 0.004135
0.70953 | 0.09604 | -1.0363 | 0.0058827
0.42321 | 0.11711 | -1.3695 | 0.0073925
0.17033 | 0.14747 | -1.5851 | 0.0084005
-0.11808 | 0.1743 | -1.8039 | 0.0094399
-0.30408 | 0.20488 | -1.418 | 0.0076175
-0.51725 | 0.22462 | -2.2138 | 0.011414
-0.80357 | 0.24724 | -2.7024 | 0.013796
-0.97704 | 0.27761 | -3.2509 | 0.016491
-1.2863 | 0.29602 | -5.2345 | 0.02632
-1.5559 | 0.32882 | -9.6062 | 0.048112
-1.2989 | 0.35741 | -5.2407 | 0.026351
-1.1087 | 0.020184 | -3.2542 | 0.016508
-1.046 | 0.026911 | -2.7128 | 0.013847
-0.98958 | 0.032982 | -2.2157 | 0.011423
-0.96032 | 0.036255 | -1.9759 | 0.010265
-0.94151 | 0.038506 | -1.8047 | 0.0094436
-0.91643 | 0.041362 | -1.5814 | 0.0083834
-0.89553 | 0.043811 | -1.3698 | 0.0073935
-0.86 | 0.047719 | -1.0367 | 0.0058842
-0.8182 | 0.05227 | -0.61163 | 0.0041364
-0.77013 | 0.057471 | 0 | 0
-0.66146 | 0.069037 | 0.61124 | 0.004135
-0.45874 | 0.090548 | 1.0363 | 0.0058825
-0.17869 | 0.12025 | 1.3695 | 0.0073925
0.074192 | 0.14707 | 1.5794 | 0.0083739
0.36469 | 0.17788 | 1.8039 | 0.0094399
0.55278 | 0.19784 | 1.9749 | 0.01026
0.76804 | 0.22068 | 2.2135 | 0.011413
1.0439 | 0.24994 | 2.7029 | 0.013799
1.2195 | 0.26857 | 3.2515 | 0.016494
1.5267 | 0.30115 | 5.2351 | 0.026323
1.7921 | 0.3293 | 9.6173 | 0.048167